## Tabelle1
Reference | Quantity | Value | Footprint | Part# | Price per Part | Price
| 1 | 10u | Capacitor_SMD:C_2220_5650Metric | FS55X106K101EHG | 0.2868 | 0.2868
C505 C1107 C1106 | 3 | 1u | Capacitor_SMD:C_0603_1608Metric | CL10B105KANC | 0.029155 | 0.087465
C506 C502 C503 C507 C610 C609 C608 C601 C611 C612 C605 C602 C604 C710 C701 C708 C707 C709 C711 C712 C810 C808 C807 C806 C910 C908 C907 C906 C1010 C1008 C1007 C1006 C1105 C1101 C1102 C1103 C1104 | 37 | 100n | Capacitor_SMD:C_0603_1608Metric | CL10B104KBNC | 0.022257 | 0.82351
C508 C510 C504 C512 C511 | 5 | 22u | Capacitor_SMD:C_1210_3225Metric | CL32B226MOJNNNE | 0.28234 | 1.4117
C509 | 1 | 2n2 | Capacitor_SMD:C_0603_1608Metric | GRM1885C1H222JA01D | 0.012419 | 0.012419
C607 C606 C603 | 3 | 10u | Capacitor_SMD:C_1210_3225Metric | CL32B106KLJNNNE | 0.069777 | 0.20933
C702 C704 C703 C804 C802 C801 C904 C902 C901 C1004 C1002 C1001 | 12 | 1n | Capacitor_SMD:C_0603_1608Metric | VJ0603Y102JXACW1BC | 0.053906 | 0.64687
C706 C705 C803 C805 C903 C905 C1003 C1005 | 8 | 100p | Capacitor_SMD:C_0603_1608Metric | 0603B101K500CT | 0.002358 | 0.018864
C809 C909 C1009 | 3 | 10n | Capacitor_SMD:C_0603_1608Metric | 0603B102K101 | 0.002805 | 0.008415
D1101 | 1 | RUN | LED_SMD:LED_0603_1608Metric | 598-8070-107F | 0.092 | 0.092
D1102 | 1 | ERROR | LED_SMD:LED_0603_1608Metric | 598-8070-107F | 0.092 | 0.092
D1103 | 1 | FW | LED_SMD:LED_0603_1608Metric | 598-8070-107F | 0.092 | 0.092
D1104 | 1 | PWM | LED_SMD:LED_0603_1608Metric | 598-8070-107F | 0.092 | 0.092
D501 D505 | 2 | SS110R3G | Diode_SMD:D_SMA | SS110R3G | 0.015918 | 0.031836
D502 D506 | 2 | PMLL4153 | Diode_SMD:D_MiniMELF | PMLL4153,115 | 0.011046 | 0.022092
D503 | 1 | 3V3 | LED_SMD:LED_0603_1608Metric | 598-8070-107F | 0.092 | 0.092
D504 | 1 | 12V | LED_SMD:LED_0603_1608Metric | 598-8070-107F | 0.092 | 0.092
FB501 FB502 | 2 | Ferrite_Bead_Small | Resistor_SMD:R_0603_1608Metric | ACML-0603-2000 | 0.026 | 0.052
J101 | 1 | PWM | Connector_PinHeader_2.54mm:PinHeader_2x05_P2.54mm_Vertical_SMD | C124391 | 0.044225 | 0.044225
J102 | 1 | ADC | Connector_PinHeader_2.54mm:PinHeader_2x05_P2.54mm_Vertical_SMD | C124391 | 0.044225 | 0.044225
J1101 | 1 | HALL | Connector_JST:JST_PH_S5B-PH-K_1x05_P2.00mm_Horizontal | C157923 | 0.05154 | 0.05154
J1102 | 1 | PWM_EN | Connector_JST:JST_PH_S2B-PH-K_1x02_P2.00mm_Horizontal | C157929 | 0.022737 | 0.022737
J1103 | 1 | CAN_IN | Connector_JST:JST_PH_S4B-PH-K_1x04_P2.00mm_Horizontal | C157926 | 0.030215 | 0.030215
J1104 | 1 | CAN_Out | Connector_JST:JST_PH_S4B-PH-K_1x04_P2.00mm_Horizontal | C157926 | 0.030215 | 0.030215
J501 | 1 | Enable | Connector_JST:JST_PH_S3B-PH-K_1x03_P2.00mm_Horizontal | C157929 | 0.022737 | 0.022737
J601 | 1 | AIN | Connector_JST:JST_PH_S4B-PH-K_1x04_P2.00mm_Horizontal | C157926 | 0.030215 | 0.030215
J602 | 1 | USB_B_Mini | Connector_USB:USB_Mini-B_Lumberg_2486_01_Horizontal | C69074 | 0.052721 | 0.052721
J701 | 1 | MOT_TEMP | Connector_JST:JST_PH_S2B-PH-K_1x02_P2.00mm_Horizontal | C157929 | 0.022737 | 0.022737
L501 | 1 | 4u7 | Inductor_SMD:L_1206_3216Metric | MIP25204R7MBE | 0.025569 | 0.025569
L502 | 1 | 330u | Inductor_SMD:L_Taiyo-Yuden_NR-80xx_HandSoldering | SMNR8040-331MT | 0.084501 | 0.084501
P1101 | 1 | SWD | Connector_PinHeader_1.27mm:PinHeader_2x05_P1.27mm_Vertical |  | 0.1 | 0.1
R501 | 1 | 220k | Resistor_SMD:R_0603_1608Metric | CR0603JA0224G | 0.000606 | 0.000606
R502 | 1 | 100k | Resistor_SMD:R_0603_1608Metric | CR0603-JW-104ELF | 0.00256 | 0.00256
R503 R505 R601 R605 R602 R603 R708 R712 R713 R706 R710 R711 R808 R809 R806 R807 R804 R908 R909 R906 R907 R904 R1008 R1009 R1006 R1007 R1004 R1112 R1113 R1115 R1101 R1105 | 32 | 11k | Resistor_SMD:R_0603_1608Metric | MCR03ERTJ113 | 0.00256 | 0.08192
R504 | 1 | 34k | Resistor_SMD:R_0603_1608Metric | ERJ-PA3F3402V | 0.00256 | 0.00256
R506 | 1 | 2k7 | Resistor_SMD:R_0603_1608Metric | RS-03K272JT | 0.00256 | 0.00256
R507 R1104 R1103 R1102 R1106 R1107 R1110 R1111 | 8 | 510R | Resistor_SMD:R_0603_1608Metric | MCR03ERTJ511 | 0.00256 | 0.02048
R512 R511 R510 R509 R508 R1114 R1108 R1109 | 8 | 11R | Resistor_SMD:R_0603_1608Metric | MCR03ERTJ11R | 0.00256 | 0.02048
R513 | 1 | 910R | Resistor_SMD:R_0603_1608Metric | MCR03ERTJ911 | 0.00256 | 0.00256
R604 R705 R709 R704 R707 R803 R801 R903 R901 R1003 R1001 | 11 | 4k7 | Resistor_SMD:R_0603_1608Metric | 0603WAJ0472T5E | 0.00256 | 0.02816
R609 R610 R611 R606 R607 R608 | 6 | 1R1 | Resistor_SMD:R_0603_1608Metric | MCR03ERTJ1R1 | 0.00256 | 0.01536
R702 | 1 | 560R 0.1% | Resistor_SMD:R_0603_1608Metric | AR03BTDX5600 | 0.022051 | 0.022051
R703 R701 R716 | 3 | 10k 0.1% | Resistor_SMD:R_0603_1608Metric | ARG03BTC1002 | 0.022051 | 0.066153
R715 R714 R811 R810 R911 R910 R1011 R1010 | 8 | 21R | Resistor_SMD:R_0603_1608Metric |  | 0.00256 | 0.02048
R802 R902 R1002 | 3 | 47k | Resistor_SMD:R_0603_1608Metric |  | 0.00256 | 0.00768
R805 R905 R1005 | 3 | 1M | Resistor_SMD:R_0603_1608Metric |  | 0.00256 | 0.00768
U1101 | 1 | TCAN334 | Package_TO_SOT_SMD:SOT-23-8 | TCAN334DCNR | 1.0886 | 1.0886
U1102 | 1 | 24LC04 | Package_SO:SO-8_3.9x4.9mm_P1.27mm | AT34C04-SS5M-B | 0.10583 | 0.10583
U1103 | 1 | AP2204K-5.0 | Package_TO_SOT_SMD:SOT-23-5 | AP2204K-5.0TRG1 | 0.089673 | 0.089673
U501 | 1 | LMR12010Y | Package_TO_SOT_SMD:SOT-23-6 | LMR12010YMK/NOPB | 0.5769 | 0.5769
U502 | 1 | LM5008 | Package_SO:MSOP-8_3x3mm_P0.65mm | LM5008MMX/NOPB | 0.76015 | 0.76015
U601 | 1 | STM32F730R8Tx | Package_QFP:LQFP-64_10x10mm_P0.5mm | 511-STM32F730R8T6 | 4.46 | 4.46
U701 U801 U901 U1001 | 4 | GS8632-MR | Package_SO:MSOP-8_3x3mm_P0.65mm | GS8632-MR | 0.085783 | 0.34313
X601 | 1 | SM44T | Oscillator:Oscillator_SMD_Abracon_ASE-4Pin_3.2x2.5mm | SM4444TEV-20.0M | 1.3983 | 1.3983
C202 C205 C302 C305 C402 C405 | 6 | 100n | Capacitor_SMD:C_0603_1608Metric | CL10B104KBNC | 0.04268 | 0.25608
C203 C201 C303 C301 C403 C401 | 6 | 10u | Capacitor_SMD:C_1206_3216Metric | CC1206ZKY5V8BB106 | 0.03912 | 0.23472
C204 C304 C404 | 3 | 10u | Capacitor_SMD:C_2220_5650Metric | FS55X106K101EHG | 0.29999 | 0.89996
C207 C209 C307 C309 C407 C409 | 6 | 56u | Capacitor_SMD:CP_Elec_10x10 | GYA1J560MCQ1GS | 1.2545 | 7.527
D201 D301 D401 | 3 | SS110R3G | Diode_SMD:D_SMA | SS110R3G | 0.015918 | 0.047754
J103 | 1 | PWM | Connector_PinSocket_2.54mm:PinSocket_2x05_P2.54mm_Vertical_SMD | C261072 | 0.069031 | 0.069031
J104 | 1 | ADC | Connector_PinSocket_2.54mm:PinSocket_2x05_P2.54mm_Vertical_SMD | C261072 | 0.069031 | 0.069031
N101 | 1 | Housing_Pad | hardware_4850:RND-455-00370 | RND 455-00370 | 7.5 | 7.5
Q201 Q203 Q202 Q204 Q301 Q303 Q302 Q304 Q401 Q403 Q402 Q404 | 12 | NCEP6080AG | Package_TO_SOT_SMD:LFPAK56_ThermalVias-1 | 726-BSC040N08NS5ATMA | 1.46 | 17.52
R201 R202 R211 R301 R302 R311 R401 R402 R411 | 9 | 2mR | Resistor_SMD:R_2512_6332Metric | MS122WF200NT4E | 0.06822 | 0.61398
R203 R209 R207 R205 R206 R208 R204 R210 R303 R309 R307 R305 R306 R308 R304 R310 R403 R409 R407 R405 R406 R408 R404 R410 | 24 | 1R1 | Resistor_SMD:R_0603_1608Metric | MCR03ERTJ1R1 | 0.00256 | 0.06144
TH101 | 1 | NTC 10k | Resistor_SMD:R_0603_1608Metric | NCP18XH103F03RB | 0.027322 | 0.027322
U201 U301 U401 | 3 | LM5109BMA | Package_SO:SOIC-8_3.9x4.9mm_P1.27mm | LM5109BMAX/NOPB | 0.32578 | 0.97733
U202 U302 U402 | 3 | INA240A1PWR | Package_SO:TSSOP-8_4.4x3mm_P0.65mm | 595-INA240A2PWR | 1.39 | 4.17
Sum | [5 empty] | 53.8225